## Comparaison des méthodes
	FDM	SLA LCD	SLA Laser	SLS
Combinaison de matériaux	+++	-	-	-
Matériaux souples	++	+	+	+++
Matériaux transparents	+	+++	+++	-
Matériaux métalliques	-	-	-	+
Sensibilité des matériaux	Contraintes internes	Uvs	UVs	+++
État de surface	-	++	+++	+
Précisions de fabrication	-	+++	+++	++
Rapidité de fabrication	+	++	+	++
Robustesse des pièces	-	++	++	+++
Résistance des matériaux à la température	-	+	+	+++
Contrainte de fabrication	Support / Plateforme Chauffante	Support / Changement de bac	Support / Changement de bac	Intérieur chauffé
Post-traitement de la pièce	+	alcool isopropylique	alcool isopropylique	dépoussiérage
Coût du matériau au Kg	20€ - 30€	60€ - 300€	60€ - 300€	40€ - ???
				,

## imprimantesSLS
	Sinterit Lisa	Sintratec Kit	Fuse 1	VIT SLS	3D RED ROCK
Générale
Dimensions	620*400*660 mm³	600*520*380 mm³	677*668*1059 mm³	800*600*950 mm³	800*430*770 mm³
Poids	41 kg	28 kg	88 kg		35 kg
Connectivité	Wifi / USB	USB	Ethernet / Wifi	Ethernet / Wifi / USB	Carte SD
Puissance consommé	900 – 1600 W	1700 W	2000 W
Impression
Taille pièce	150*200*150 mm³	110*110*110 mm³	165*165*320 mm³	250*250*300 mm³	180*180*180 mm³
Résolution X/Y	50 µm	50 – 60 µm
Résolution Z	75 – 175 µm	50 – 150 µm	100 µm	50 µm	100 µm
Vitesse laser / impression	?	5 – 20 mm/s	10 mm/h	20 mm/h	200 ou 20 cm³/h
Compatibilités matériaux	Polyamide 12 / Polyamide 11 / flexa / TPE	Polyamide 12 / TPE	Polyamide 12 / Polyamide 11 ?	Polyamide 12 / Polyamide 11	Polyamide 12
Laser
Type	Diode	Diode		CO2
Longueur d’onde	808 nm		1066 nm
Puissance faisceau	5 W		10 W	40 W
Taille de la tache			200 µm
Système de chauffage
Température chambre	190°C	80 – 150°C
Temps de démarrage			60 min
Software
Fichier pris en charge	stl / obj / 3ds / fbx / dae / 3mf	stl	stl / obj		stl / obj / 3ds
OS compatibles	Windows	Windows	Windows / Mac
Prix	7 356 €	4 990 €	12 100 €	11 000 €	5000 € – 10000 €